## LightHouse
| Distance (cm) | Bearing (deg) | Angle θ (deg) |  | angle (rads) | dist (m) | point x (abs) | point y (abs) | point x (rel) | point y (rel) | point y (rel to 0)
1 | 490 | 335 | 5 |  | 0.087266 | 4.9 | 4.8814 | 0.42706 | 0 | 0 | 0 | 118.9513
2 | 800 | 340 | 7 | Site 1 | 0.12217 | 8 | 7.9404 | 0.97495 | 7.9404 | 0.97495 | 0.97495 | 111.011
3 | 820 | 340 | 8 |  | 0.13963 | 8.2 | 8.1202 | 1.1412 | 16.0606 | 2.1162 | 2.1162 | 102.8908
4 | 220 | 330 | 6 |  | 0.10472 | 2.2 | 2.1879 | 0.22996 | 18.2485 | 2.3461 | 2.3461 | 100.7028
5 | 1220 | 340 | 0 |  | 0 | 12.2 | 12.2 | 0 | 30.4485 | 2.3461 | 2.3461 | 88.5028
6 | 1020 | 335 | 1 |  | 0.017453 | 10.2 | 10.1984 | 0.17801 | 40.647 | 2.5242 | 2.5242 | 78.3044
7 | 560 | 340 | 2 |  | 0.034907 | 5.6 | 5.5966 | 0.19544 | 46.2436 | 2.7196 | 2.7196 | 72.7078
8 | 530 | 335 | 3 |  | 0.05236 | 5.3 | 5.2927 | 0.27738 | 51.5363 | 2.997 | 2.997 | 67.415
9 | 340 | 340 | 8 |  | 0.13963 | 3.4 | 3.3669 | 0.47319 | 54.9032 | 3.4702 | 3.4702 | 64.0481
10 | 570 | 340 | 35 |  | 0.61087 | 5.7 | 4.6692 | 3.2694 | 59.5724 | 6.7395 | 6.7395 | 59.379
11 | 140 | 340 | -5 |  | -0.087266 | 1.4 | 1.3947 | -0.12202 | 60.967 | 6.6175 | 6.6175 | 57.9843
12 | 370 | 340 | -28 |  | -0.48869 | 3.7 | 3.2669 | -1.737 | 64.2339 | 4.8805 | 4.8805 | 54.7174
13 | 120 | 320 | -5 |  | -0.087266 | 1.2 | 1.1954 | -0.10459 | 65.4294 | 4.7759 | 4.7759 | 53.5219
14 | 90 | 330 | 25 | Site 2 | 0.43633 | 0.9 | 0.81568 | 0.38036 | 66.2451 | 5.1563 | 5.1563 | 52.7063
15 | 170 | 330 | 40 |  | 0.69813 | 1.7 | 1.3023 | 1.0927 | 67.5473 | 6.249 | 6.249 | 51.404
16 | 150 | 330 | -9 |  | -0.15708 | 1.5 | 1.4815 | -0.23465 | 69.0289 | 6.0143 | 6.0143 | 49.9225
17 | 120 | 330 | -31 |  | -0.54105 | 1.2 | 1.0286 | -0.61805 | 70.0575 | 5.3963 | 5.3963 | 48.8939
18 | 210 | 330 | -3 |  | -0.05236 | 2.1 | 2.0971 | -0.10991 | 72.1546 | 5.2864 | 5.2864 | 46.7967
19 | 510 | 330 | 4 |  | 0.069813 | 5.1 | 5.0876 | 0.35576 | 77.2422 | 5.6421 | 5.6421 | 41.7092
20 | 400 | 340 | 0 |  | 0 | 4 | 4 | 0 | 81.2422 | 5.6421 | 5.6421 | 37.7092
21 | 290 | 340 | -8 |  | -0.13963 | 2.9 | 2.8718 | -0.4036 | 84.1139 | 5.2385 | 5.2385 | 34.8374
22 | 390 | 340 | 28 |  | 0.48869 | 3.9 | 3.4435 | 1.8309 | 87.5574 | 7.0695 | 7.0695 | 31.3939
23 | 330 | 320 | 29 |  | 0.50615 | 3.3 | 2.8862 | 1.5999 | 90.4437 | 8.6694 | 8.6694 | 28.5076
24 | 180 | 340 | 32 |  | 0.55851 | 1.8 | 1.5265 | 0.95385 | 91.9702 | 9.6232 | 9.6232 | 26.9812
25 | 190 | 320 | 35 |  | 0.61087 | 1.9 | 1.5564 | 1.0898 | 93.5266 | 10.713 | 10.713 | 25.4248
26 | 310 | 330 | 25 |  | 0.43633 | 3.1 | 2.8096 | 1.3101 | 96.3361 | 12.0231 | 12.0231 | 22.6152
27 | 120 | 330 | 59 |  | 1.0297 | 1.2 | 0.61805 | 1.0286 | 96.9542 | 13.0517 | 13.0517 | 21.9972
28 | 320 | 310 | 10 |  | 0.17453 | 3.2 | 3.1514 | 0.55567 | 100.1055 | 13.6074 | 13.6074 | 18.8458
29 | 480 | 340 | 21 |  | 0.36652 | 4.8 | 4.4812 | 1.7202 | 104.5867 | 15.3276 | 15.3276 | 14.3646
30 | 450 | 350 | 19 |  | 0.33161 | 4.5 | 4.2548 | 1.4651 | 108.8416 | 16.7926 | 16.7926 | 10.1098
31 | 430 | 320 | 20 |  | 0.34907 | 4.3 | 4.0407 | 1.4707 | 112.8822 | 18.2633 | 18.2633 | 6.0691
32 | 320 | 310 | 7 |  | 0.12217 | 3.2 | 3.1761 | 0.38998 | 116.0584 | 18.6533 | 18.6533 | 2.8929
33 | 290 | 340 | -4 | Site 3 | -0.069813 | 2.9 | 2.8929 | -0.20229 | 118.9513 | 18.451 | 18.451 | 0
[6 empty] | 340 | -4 | Site 3
[6 empty] | 310 | 7
[6 empty] | 320 | 20
[6 empty] | 350 | 19
[6 empty] | 340 | 21
[6 empty] | 310 | 10
[6 empty] | 330 | 59
[6 empty] | 330 | 25
[6 empty] | 320 | 35
[6 empty] | 340 | 32
[6 empty] | 320 | 29
[6 empty] | 340 | 28
[6 empty] | 340 | -8
[6 empty] | 340 | 0
[6 empty] | 330 | 4
[6 empty] | 330 | -3
[6 empty] | 330 | -31
[6 empty] | 330 | -9
[6 empty] | 330 | 40
[6 empty] | 330 | 25 | Site 2
[6 empty] | 320 | -5
[6 empty] | 340 | -28
[6 empty] | 340 | -5
[6 empty] | 340 | 35
[6 empty] | 340 | 8
[6 empty] | 335 | 3
[6 empty] | 340 | 2
[6 empty] | 335 | 1
[6 empty] | 340 | 0
[6 empty] | 330 | 6
[6 empty] | 340 | 8
[6 empty] | 340 | 7 | Site 1
[6 empty] | 335 | 5

## Samples
Site 1 | [5 empty] | Site 2 | [5 empty] | Site 3
Horizon | Depth (cm) | Grain size | Texture | pH | Colour | Horizon | Depth (cm) | Grain size | Texture | pH | Colour | Horizon | Depth (cm) | Grain size | Texture | pH | Colour
| 0 | Medium | S | 7 | 2.5YR 8/4 |  | 0 | Fine | S | 6.5 | 2.5YR 8/2 |  | 0 | Medium | S | 5.5 | 2.5YR 7/2
| 10 | Medium | S | 7 | 2.5YR 8/5 |  | 10 | Fine | S | 5.5 | 2.5YR 8/3 |  | 10 | Medium | S | 5 | 2.5YR 6/3
| 20 | Medium | S | 7.5 | 2.5YR 8/6 |  | 20 | Medium | S | 5.5 | 2.5YR 8/4 |  | 20 | Medium | S | 5 | 2.5YR 3/3
| 30 | Medium | S | 7.5 | 2.5YR 8/7 |  | 30 | Medium | S | 5.5 | 2.5YR 8/5 |  | 30 | Medium | S | 5 | 2.5YR 3/4